## Hoja 1
DIB020 | Ud | Desmontaje de tanque de combustible líquido o de gas.
Desmontaje de depósito de superficie, de acero, para combustible líquido o de gas, de 12000 litros de capacidad máxima, con medios manuales y mecánicos, y carga mecánica sobre camión o contenedor. El precio incluye el desmontaje de los accesorios y de los elementos de fijación.
Código |  |  | Unidad | Descripción | Rendimiento | Precio unitario | Importe
1 |  |  |  | Equipo y maquinaria
mq04cag010c |  |  | h | Camión con grúa de hasta 12 t. | 2 | 1454.39 | 2908.78
[5 empty] | Subtotal equipo y maquinaria: |  | 2908.78
2 |  |  |  | Mano de obra
mo011 |  |  | h | Montador. | 2.192 | 118.7 | 260.19
mo080 |  |  | h | Ayudante de montador. | 2.192 | 86.35 | 189.28
[5 empty] | Subtotal mano de obra: |  | 449.47
3 |  |  |  | Herramienta menor
|  |  | % | Herramienta menor | 2 | 3358.25 | 67.17
[5 empty] | Costos directos (1+2+3): |  | 3425.42