## Hoja 1
DIC110 | Ud |  | Desmontaje de unidad centralizada aire-agua de refrigeración o bomba de calor reversible.
Desmontaje de unidad centralizada aire-agua de refrigeración o bomba de calor reversible y sus componentes, instalada en exterior (cubierta), de 200 kW de potencia frigorífica máxima, con medios manuales y mecánicos, y recuperación, acopio y montaje del material en el mismo emplazamiento, y carga mecánica sobre camión o contenedor. El precio incluye el desmontaje de los accesorios y de la bancada metálica de apoyo.
Código |  | Unidad |  | Descripción | Rendimiento | Precio unitario | Importe
1 |  |  |  | Equipo y maquinaria
mq07gte010a |  | h |  | Grúa autopropulsada de brazo telescópico con una capacidad de elevación de 12 t y 20 m de altura máxima de trabajo. | 2.45 | 1213.87 | 2973.98
[5 empty] | Subtotal equipo y maquinaria: |  | 2973.98
2 |  |  |  | Mano de obra
mo004 |  | h |  | Instalador de calefacción. | 2.685 | 117.18 | 314.63
mo103 |  | h |  | Ayudante de instalador de calefacción. | 2.685 | 85.08 | 228.44
[5 empty] | Subtotal mano de obra: |  | 543.07
3 |  |  |  | Herramienta menor
|  | % |  | Herramienta menor | 2 | 3517.05 | 70.34
[5 empty] | Costos directos (1+2+3): |  | 3587.39