## Hoja 1
DIC110 | Ud | Desmontaje de unidad centralizada aire-agua de refrigeración o bomba de calor reversible.
Desmontaje de unidad centralizada aire-agua de refrigeración o bomba de calor reversible y sus componentes, instalada en interior, de 30 kW de potencia frigorífica máxima, con medios manuales y mecánicos, y recuperación, acopio y montaje del material en el mismo emplazamiento, y carga mecánica sobre camión o contenedor. El precio incluye el desmontaje de los accesorios y de la bancada metálica de apoyo.
Código |  |  | Unidad | Descripción | Rendimiento | Precio unitario | Importe
1 |  |  |  | Equipo y maquinaria
mq04cag010a |  |  | h | Camión con grúa de hasta 6 t. | 0.35 | 1225.01 | 428.75
[5 empty] | Subtotal equipo y maquinaria: |  | 428.75
2 |  |  |  | Mano de obra
mo004 |  |  | h | Instalador de calefacción. | 1.151 | 117.18 | 134.87
mo103 |  |  | h | Ayudante de instalador de calefacción. | 1.151 | 85.08 | 97.93
[5 empty] | Subtotal mano de obra: |  | 232.8
3 |  |  |  | Herramienta menor
|  |  | % | Herramienta menor | 2 | 661.55 | 13.23
[5 empty] | Costos directos (1+2+3): |  | 674.78