## Hoja 1
DIC110 | Ud | Desmontaje de unidad centralizada aire-agua de refrigeración o bomba de calor reversible.
Desmontaje de unidad centralizada aire-agua de refrigeración o bomba de calor reversible y sus componentes, instalada en interior, de 200 kW de potencia frigorífica máxima, con medios manuales y mecánicos, y recuperación, acopio y montaje del material en el mismo emplazamiento, y carga mecánica sobre camión o contenedor. El precio incluye el desmontaje de los accesorios y de la bancada metálica de apoyo.
Código |  |  | Unidad | Descripción | Rendimiento | Precio unitario | Importe
1 |  |  |  | Equipo y maquinaria
mq04cag010a |  |  | h | Camión con grúa de hasta 6 t. | 1.75 | 1225.01 | 2143.77
[5 empty] | Subtotal equipo y maquinaria: |  | 2143.77
2 |  |  |  | Mano de obra
mo004 |  |  | h | Instalador de calefacción. | 2.685 | 117.18 | 314.63
mo103 |  |  | h | Ayudante de instalador de calefacción. | 2.685 | 85.08 | 228.44
[5 empty] | Subtotal mano de obra: |  | 543.07
3 |  |  |  | Herramienta menor
|  |  | % | Herramienta menor | 2 | 2686.84 | 53.74
[5 empty] | Costos directos (1+2+3): |  | 2740.58