## Hoja 1
DIC051 | m |  | Desmontaje de chimenea modular metálica.
Desmontaje de chimenea modular metálica, de pared simple, de 125 mm de diámetro, con medios manuales y mecánicos, instalada en el exterior del edificio, hasta 20 m de altura, y carga mecánica sobre camión o contenedor. El precio incluye el desmontaje de los accesorios y de los soportes de fijación.
Código |  | Unidad |  | Descripción | Rendimiento | Precio unitario | Importe
1 |  |  |  | Equipo y maquinaria
mq07gte010a |  | h |  | Grúa autopropulsada de brazo telescópico con una capacidad de elevación de 12 t y 20 m de altura máxima de trabajo. | 0.05 | 1217.16 | 60.86
[5 empty] | Subtotal equipo y maquinaria: |  | 60.86
2 |  |  |  | Mano de obra
mo004 |  | h |  | Instalador de calefacción. | 0.11 | 118.7 | 13.06
mo103 |  | h |  | Ayudante de instalador de calefacción. | 0.11 | 86.19 | 9.48
[5 empty] | Subtotal mano de obra: |  | 22.54
3 |  |  |  | Herramienta menor
|  | % |  | Herramienta menor | 2 | 83.4 | 1.67
[5 empty] | Costos directos (1+2+3): |  | 85.07