## Hoja 1
DIG100 | Ud | Desmontaje de red de gas.
Desmontaje de red de instalación de gas sin vaina, en vivienda unifamiliar de 90 m² de superficie construida; con medios manuales, y eliminación de válvulas, fijaciones y demás accesorios superficiales, y carga manual sobre camión o contenedor. El precio incluye el desmontaje de las válvulas, de los accesorios y de los soportes de fijación y la obturación de las conducciones conectadas al elemento.
Código |  |  | Unidad | Descripción | Rendimiento | Precio unitario | Importe
1 |  |  |  | Mano de obra
mo112 |  |  | h | Peón especializado de albañilería. | 1.758 | 84.56 | 148.66
mo113 |  |  | h | Peón de albañilería. | 0.879 | 83.2 | 73.13
[5 empty] | Subtotal mano de obra: |  | 221.79
2 |  |  |  | Herramienta menor
|  |  | % | Herramienta menor | 2 | 221.79 | 4.44
[5 empty] | Costos directos (1+2): |  | 226.23