## Hoja 1
DIO101 | Ud | Desmontaje de grupo de presión de agua contra incendios.
Desmontaje de grupo de presión de agua contra incendios de más de 500 kg de peso, con medios manuales y mecánicos, y recuperación del material para su posterior ubicación en otro emplazamiento, siendo el orden de ejecución del proceso inverso al de su instalación, sin deteriorar los elementos constructivos a los que pueda estar sujeto, y carga manual y mecánica sobre camión o contenedor. El precio incluye el desmontaje de los accesorios y de los elementos de fijación.
Código |  |  | Unidad | Descripción | Rendimiento | Precio unitario | Importe
1 |  |  |  | Equipo y maquinaria
mq04cag010a |  |  | h | Camión con grúa de hasta 6 t. | 1.8 | 1228.34 | 2211.01
[5 empty] | Subtotal equipo y maquinaria: |  | 2211.01
2 |  |  |  | Mano de obra
mo008 |  |  | h | Fontanero. | 0.592 | 118.7 | 70.27
mo107 |  |  | h | Ayudante de fontanero. | 3.945 | 86.19 | 340.02
[5 empty] | Subtotal mano de obra: |  | 410.29
3 |  |  |  | Herramienta menor
|  |  | % | Herramienta menor | 2 | 2621.3 | 52.43
[5 empty] | Costos directos (1+2+3): |  | 2673.73