## Hoja 1
DIS015 | m | Demolición de canaleta de drenaje prefabricada.
Demolición de canaleta de drenaje de polipropileno o PVC, con martillo neumático, sin deteriorar los colectores que pudieran enlazar con ella y acondicionando sus extremos, y carga manual sobre camión o contenedor. El precio incluye la demolición de la solera de apoyo.
Código |  |  | Unidad | Descripción | Rendimiento | Precio unitario | Importe
1 |  |  |  | Equipo y maquinaria
mq05mai030 |  |  | h | Martillo neumático. | 0.175 | 101.35 | 17.74
mq05pdm110 |  |  | h | Compresor portátil diesel media presión 10 m³/min. | 0.088 | 171.89 | 15.13
[5 empty] | Subtotal equipo y maquinaria: |  | 32.87
2 |  |  |  | Mano de obra
mo112 |  |  | h | Peón especializado de albañilería. | 0.192 | 84.56 | 16.24
mo113 |  |  | h | Peón de albañilería. | 0.096 | 83.2 | 7.99
[5 empty] | Subtotal mano de obra: |  | 24.23
3 |  |  |  | Herramienta menor
|  |  | % | Herramienta menor | 2 | 57.1 | 1.14
[5 empty] | Costos directos (1+2+3): |  | 58.24