## Hoja 1
DMX020 | m² | Demolición de vereda de concreto.
Demolición de vereda de concreto en masa, mediante retroexcavadora con martillo rompedor, y carga mecánica sobre camión o contenedor. El precio no incluye la demolición de la base soporte.
Código |  | Unidad | Descripción | Rendimiento | Precio unitario | Importe
1 |  |  | Equipo y maquinaria
mq01exn050c |  | h | Retroexcavadora sobre neumáticos, de 85 kW, con martillo rompedor. | 0.15 | 1614.6 | 242.19
mq01ret010 |  | h | Miniretrocargadora sobre neumáticos de 15 kW. | 0.05 | 1017.2 | 50.86
|  |  |  | Subtotal equipo y maquinaria: |  | 293.05
2 |  |  | Mano de obra
mo112 |  | h | Peón especializado de albañilería. | 0.164 | 84.56 | 13.87
|  |  |  | Subtotal mano de obra: |  | 13.87
3 |  |  | Herramienta menor
|  | % | Herramienta menor | 2 | 306.92 | 6.14
|  |  |  | Costos directos (1+2+3): |  | 313.06