## Hoja 1
DMX080 | m² | Demolición de vereda de terrazo.
Demolición de vereda de baldosas de terrazo, con medios con martillo neumático, y carga manual sobre camión o contenedor. El precio incluye el picado del material de agarre, pero no incluye la demolición de la base soporte.
Código |  |  | Unidad | Descripción | Rendimiento | Precio unitario | Importe
1 |  |  |  | Equipo y maquinaria
mq05mai030 |  |  | h | Martillo neumático. | 0.199 | 101.35 | 20.17
mq05pdm010a |  |  | h | Compresor portátil eléctrico 2 m³/min de caudal. | 0.1 | 94.64 | 9.46
[5 empty] | Subtotal equipo y maquinaria: |  | 29.63
2 |  |  |  | Mano de obra
mo112 |  |  | h | Peón especializado de albañilería. | 0.115 | 84.56 | 9.72
mo113 |  |  | h | Peón de albañilería. | 0.215 | 83.2 | 17.89
[5 empty] | Subtotal mano de obra: |  | 27.61
3 |  |  |  | Herramienta menor
|  |  | % | Herramienta menor | 2 | 57.24 | 1.14
[5 empty] | Costos directos (1+2+3): |  | 58.38