## Hoja 1
DQL030 | m² | Desmontaje de lucernario de placas translúcidas.
Desmontaje de placas translúcidas de lucernario a un agua de 3 a 8 m de luz máxima, con medios manuales, sin afectar a la estabilidad de los elementos constructivos contiguos, y carga manual sobre camión o contenedor.
Código |  |  | Unidad | Descripción | Rendimiento | Precio unitario | Importe
1 |  |  |  | Mano de obra
mo113 |  |  | h | Peón de albañilería. | 0.181 | 83.2 | 15.06
[5 empty] | Subtotal mano de obra: |  | 15.06
2 |  |  |  | Herramienta menor
|  |  | % | Herramienta menor | 2 | 15.06 | 0.3
[5 empty] | Costos directos (1+2): |  | 15.36