## Hoja 1
DQT010 | m² |  | Demolición de estructura metálica liviana autoportante de cubierta inclinada.
Demolición de estructura metálica liviana autoportante de cubierta inclinada a cuatro aguas, con equipo de oxicorte, sin afectar a la estabilidad de los elementos constructivos sobre los que se apoya, y carga manual sobre camión o contenedor.
Código |  | Unidad |  | Descripción | Rendimiento | Precio unitario | Importe
1 |  |  |  | Equipo y maquinaria
mq08sol010 |  | h |  | Equipo de oxicorte, con acetileno como combustible y oxígeno como comburente. | 0.248 | 183.07 | 45.4
[5 empty] | Subtotal equipo y maquinaria: |  | 45.4
2 |  |  |  | Mano de obra
mo019 |  | h |  | Soldador. | 0.272 | 117.04 | 31.83
mo113 |  | h |  | Peón de albañilería. | 1.359 | 83.2 | 113.07
[5 empty] | Subtotal mano de obra: |  | 144.9
3 |  |  |  | Herramienta menor
|  | % |  | Herramienta menor | 2 | 190.3 | 3.81
[5 empty] | Costos directos (1+2+3): |  | 194.11