## Hoja 1
DRR010 | m² | Demolición de trasdosado de láminas de yeso.
Demolición de trasdosado autoportante de dos placas de yeso laminado (15+15 mm), libre, con canales y montantes, de 78 mm de espesor total, con medios manuales, sin afectar a la estabilidad de los elementos constructivos contiguos, y carga manual sobre camión o contenedor. El precio incluye la demolición de los revestimientos, de las instalaciones empotradas y de las carpinterías.
Código |  |  | Unidad | Descripción | Rendimiento | Precio unitario | Importe
1 |  |  |  | Mano de obra
mo113 |  |  | h | Peón de albañilería. | 0.3 | 83.2 | 24.96
[5 empty] | Subtotal mano de obra: |  | 24.96
2 |  |  |  | Herramienta menor
|  |  | % | Herramienta menor | 2 | 24.96 | 0.5
[5 empty] | Costos directos (1+2): |  | 25.46