## Hoja 1
DRS017 | m² | Demolición de piso de terrazo "in situ".
Demolición de piso existente en el interior del edificio, de terrazo "in situ", con martillo neumático, sin deteriorar los elementos constructivos contiguos, y carga manual sobre camión o contenedor.
Código |  |  | Unidad | Descripción | Rendimiento | Precio unitario | Importe
1 |  |  |  | Equipo y maquinaria
mq05mai030 |  |  | h | Martillo neumático. | 0.15 | 101.35 | 15.2
mq05pdm010a |  |  | h | Compresor portátil eléctrico 2 m³/min de caudal. | 0.15 | 94.64 | 14.2
[5 empty] | Subtotal equipo y maquinaria: |  | 29.4
2 |  |  |  | Mano de obra
mo112 |  |  | h | Peón especializado de albañilería. | 0.164 | 88.28 | 14.48
mo113 |  |  | h | Peón de albañilería. | 0.11 | 86.84 | 9.55
[5 empty] | Subtotal mano de obra: |  | 24.03
3 |  |  |  | Herramienta menor
|  |  | % | Herramienta menor | 2 | 53.43 | 1.07
[5 empty] | Costos directos (1+2+3): |  | 54.5