## Hoja 1
DRT035 | m² | Demolición de cielo falso registrable de paneles de fibras minerales.
Desmontaje de cielo falso registrable de paneles de fibras minerales situado a una altura mayor o igual a 4 m, con medios manuales y recuperación del material para su posterior ubicación en otro emplazamiento, sin afectar a la estabilidad de los elementos constructivos a los que se sujeta, y carga manual sobre camión o contenedor.
Código |  |  | Unidad | Descripción | Rendimiento | Precio unitario | Importe
1 |  |  |  | Mano de obra
mo113 |  |  | h | Peón de albañilería. | 0.189 | 82.13 | 15.52
[5 empty] | Subtotal mano de obra: |  | 15.52
2 |  |  |  | Herramienta menor
|  |  | % | Herramienta menor | 2 | 15.52 | 0.31
[5 empty] | Costos directos (1+2): |  | 15.83