## Hoja 1
DSC010 | Ud | Desmontaje de lavatrastos.
Desmontaje de lavatrastos de gres de 2 cubetas y escurridor, con medios manuales, y recuperación, acopio y montaje del material en el mismo emplazamiento, siendo el orden de ejecución del proceso inverso al de su instalación, sin afectar a la estabilidad de los elementos constructivos a los que pueda estar sujeto, y carga manual sobre camión o contenedor. El precio incluye el desmontaje de la grifería y de los accesorios.
Código |  |  | Unidad | Descripción | Rendimiento | Precio unitario | Importe
1 |  |  |  | Materiales
mt30www010 |  |  | Ud | Material auxiliar para instalación de loza sanitaria. | 1 | 61.38 | 61.38
[5 empty] | Subtotal materiales: |  | 61.38
2 |  |  |  | Mano de obra
mo008 |  |  | h | Fontanero. | 0.756 | 118.7 | 89.74
mo107 |  |  | h | Ayudante de fontanero. | 0.581 | 86.19 | 50.08
[5 empty] | Subtotal mano de obra: |  | 139.82
3 |  |  |  | Herramienta menor
|  |  | % | Herramienta menor | 2 | 201.2 | 4.02
[5 empty] | Costos directos (1+2+3): |  | 205.22