## Hoja 1
DSM010 | Ud | Desmontaje de loza sanitaria.
Desmontaje de plato de ducha acrílico, con medios manuales, y recuperación, acopio y montaje del material en el mismo emplazamiento, siendo el orden de ejecución del proceso inverso al de su instalación, sin afectar a la estabilidad de los elementos constructivos a los que pueda estar sujeto, y carga manual sobre camión o contenedor. El precio incluye el desmontaje de la grifería y de los accesorios.
Código |  |  | Unidad | Descripción | Rendimiento | Precio unitario | Importe
1 |  |  |  | Materiales
mt30www010 |  |  | Ud | Material auxiliar para instalación de loza sanitaria. | 1 | 61.38 | 61.38
[5 empty] | Subtotal materiales: |  | 61.38
2 |  |  |  | Mano de obra
mo008 |  |  | h | Fontanero. | 1.688 | 123.93 | 209.19
mo113 |  |  | h | Peón de albañilería. | 1.94 | 86.84 | 168.47
[5 empty] | Subtotal mano de obra: |  | 377.66
3 |  |  |  | Herramienta menor
|  |  | % | Herramienta menor | 2 | 439.04 | 8.78
[5 empty] | Costos directos (1+2+3): |  | 447.82