## Hoja 1
DUI030 | Ud | Desmontaje de farola.
Desmontaje de farola con columna de acero, de hasta 4 m de altura, y carga manual sobre camión o contenedor. El precio incluye el desmontaje de los accesorios y de los elementos de fijación, pero no incluye la demolición de la cimentación.
Código |  |  | Unidad | Descripción | Rendimiento | Precio unitario | Importe
1 |  |  |  | Equipo y maquinaria
mq04cag010a |  |  | h | Camión con grúa de hasta 6 t. | 0.4 | 1228.34 | 491.34
[5 empty] | Subtotal equipo y maquinaria: |  | 491.34
2 |  |  |  | Mano de obra
mo003 |  |  | h | Electricista. | 0.11 | 118.7 | 13.06
mo102 |  |  | h | Ayudante de electricista. | 0.11 | 86.19 | 9.48
mo112 |  |  | h | Peón especializado de albañilería. | 0.307 | 84.56 | 25.96
mo113 |  |  | h | Peón de albañilería. | 0.077 | 83.2 | 6.41
[5 empty] | Subtotal mano de obra: |  | 54.91
3 |  |  |  | Herramienta menor
|  |  | % | Herramienta menor | 2 | 546.25 | 10.93
[5 empty] | Costos directos (1+2+3): |  | 557.18