## Hoja 1
EAE130 | m² |  | Descanso de lámina estampada en escalera metálica.
Descanso de lámina estriada, de acero galvanizado S235JR, de 6 mm de espesor nominal y de 8 mm de espesor total, masa nominal 51 kg/m² y 1 pliegue, con uniones soldadas en obra. El precio incluye las soldaduras.
Código |  | Unidad |  | Descripción | Rendimiento | Precio unitario | Importe
1 |  |  |  | Materiales
mt07res020ld |  | m² |  | Descanso de lámina estriada, de acero galvanizado S235JR, de 6 mm de espesor nominal y de 8 mm de espesor total, masa nominal 51 kg/m² y 1 pliegue. | 1 | 4539.32 | 4539.32
[5 empty] | Subtotal materiales: |  | 4539.32
2 |  |  |  | Equipo y maquinaria
mq08sol020 |  | h |  | Equipo y elementos auxiliares para soldadura eléctrica. | 0.29 | 75.94 | 22.02
[5 empty] | Subtotal equipo y maquinaria: |  | 22.02
3 |  |  |  | Mano de obra
mo047 |  | h |  | Montador de estructura metálica. | 0.318 | 125.49 | 39.91
mo094 |  | h |  | Ayudante de montador de estructura metálica. | 0.318 | 93.75 | 29.81
[5 empty] | Subtotal mano de obra: |  | 69.72
4 |  |  |  | Herramienta menor
|  | % |  | Herramienta menor | 2 | 4631.06 | 92.62
Coste de mantenimiento decenal: L 349,55 en los primeros 10 años. |  |  |  |  | Costos directos (1+2+3+4): |  | 4723.68