## Hoja 1
EAP010 | kg |  | Acero en perfiles conformados en frío.
Acero A 36, en elementos estructurales formados por piezas simples de perfiles conformados en frío, acabado con dos manos de imprimación antioxidante, colocados con uniones soldadas en obra, a una altura de hasta 3 m. El precio incluye las soldaduras, los cortes, los despuntes, las piezas especiales, los casquillos y los elementos auxiliares de montaje.
Código |  | Unidad |  | Descripción | Rendimiento | Precio unitario | Importe
1 |  |  |  | Materiales
mt07ali000h |  | kg |  | Acero A 36, en perfiles conformados en frío, según ASTM A 36, piezas simples, para aplicaciones estructurales. Trabajado y montado en taller, para colocar con uniones soldadas en obra. | 1 | 47.26 | 47.26
[5 empty] | Subtotal materiales: |  | 47.26
2 |  |  |  | Equipo y maquinaria
mq08sol020 |  | h |  | Equipo y elementos auxiliares para soldadura eléctrica. | 0.015 | 75.94 | 1.14
[5 empty] | Subtotal equipo y maquinaria: |  | 1.14
3 |  |  |  | Mano de obra
mo047 |  | h |  | Montador de estructura metálica. | 0.016 | 120.22 | 1.92
mo094 |  | h |  | Ayudante de montador de estructura metálica. | 0.016 | 89.8 | 1.44
[5 empty] | Subtotal mano de obra: |  | 3.36
4 |  |  |  | Herramienta menor
|  | % |  | Herramienta menor | 2 | 51.76 | 1.04
Coste de mantenimiento decenal: L 1,58 en los primeros 10 años. |  |  |  |  | Costos directos (1+2+3+4): |  | 52.8