## Hoja 1
EAS010 | kg |  | Acero en columnas.
Acero A 572 Grado 42 en columnas, con piezas empresilladas formadas por perfiles laminados en caliente con uniones soldadas.
Código |  | Unidad |  | Descripción | Rendimiento | Precio unitario | Importe
1 |  |  |  | Materiales
mt07ala000k |  | kg |  | Acero laminado A 572 Grado 42, en perfiles laminados en caliente, según ASTM A 572, piezas empresilladas, para aplicaciones estructurales. | 1.05 | 24.63 | 25.86
mt27pfi010 |  | l |  | Imprimación de secado rápido, formulada con resinas alquídicas modificadas y fosfato de zinc. | 0.05 | 127.08 | 6.35
[5 empty] | Subtotal materiales: |  | 32.21
2 |  |  |  | Equipo y maquinaria
mq08sol020 |  | h |  | Equipo y elementos auxiliares para soldadura eléctrica. | 0.015 | 59.7 | 0.9
[5 empty] | Subtotal equipo y maquinaria: |  | 0.9
3 |  |  |  | Mano de obra
mo047 |  | h |  | Montador de estructura metálica. | 0.026 | 68.66 | 1.79
mo094 |  | h |  | Ayudante de montador de estructura metálica. | 0.026 | 50.6 | 1.32
[5 empty] | Subtotal mano de obra: |  | 3.11
4 |  |  |  | Herramienta menor
|  | % |  | Herramienta menor | 2 | 36.22 | 0.72
Coste de mantenimiento decenal: L 1,11 en los primeros 10 años. |  |  |  |  | Costos directos (1+2+3+4): |  | 36.94