## Hoja 1
EAV010 | kg |  | Acero en vigas.
Acero S275J0H, en vigas formadas por piezas simples de perfiles huecos acabados en caliente de las series redondo, cuadrado o rectangular, acabado con imprimación antioxidante, simplemente apoyado, a una altura de más de 3 m. El precio incluye los cortes, los despuntes, las piezas especiales, los casquillos y los elementos auxiliares de montaje.
Código |  | Unidad |  | Descripción | Rendimiento | Precio unitario | Importe
1 |  |  |  | Materiales
mt07ala005a |  | kg |  | Acero S275J0H, en perfiles huecos acabados en caliente, piezas simples, para aplicaciones estructurales, de las series redondo, cuadrado o rectangular, acabado con imprimación antioxidante. Trabajado y montado en taller, para colocar en obra. | 1 | 52.1 | 52.1
[5 empty] | Subtotal materiales: |  | 52.1
2 |  |  |  | Mano de obra
mo047 |  | h |  | Montador de estructura metálica. | 0.014 | 118.68 | 1.66
mo094 |  | h |  | Ayudante de montador de estructura metálica. | 0.014 | 88.65 | 1.24
[5 empty] | Subtotal mano de obra: |  | 2.9
3 |  |  |  | Herramienta menor
|  | % |  | Herramienta menor | 2 | 55 | 1.1
Coste de mantenimiento decenal: L 1,68 en los primeros 10 años. |  |  |  |  | Costos directos (1+2+3): |  | 56.1