## Hoja 1
EAV010 | kg |  | Acero en vigas.
Acero S275J0H, en vigas formadas por piezas simples de perfiles huecos acabados en caliente de las series redondo, cuadrado o rectangular, acabado galvanizado en caliente, con uniones soldadas en obra, a una altura de más de 3 m. El precio incluye las soldaduras, los cortes, los despuntes, las piezas especiales, los casquillos y los elementos auxiliares de montaje.
Código |  | Unidad |  | Descripción | Rendimiento | Precio unitario | Importe
1 |  |  |  | Materiales
mt07ala005e |  | kg |  | Acero S275J0H, en perfiles huecos acabados en caliente, piezas simples, para aplicaciones estructurales, de las series redondo, cuadrado o rectangular, acabado galvanizado en caliente. Trabajado y montado en taller, para colocar con uniones soldadas en obra. | 1 | 97.26 | 97.26
[5 empty] | Subtotal materiales: |  | 97.26
2 |  |  |  | Equipo y maquinaria
mq08sol020 |  | h |  | Equipo y elementos auxiliares para soldadura eléctrica. | 0.018 | 75.73 | 1.36
[5 empty] | Subtotal equipo y maquinaria: |  | 1.36
3 |  |  |  | Mano de obra
mo047 |  | h |  | Montador de estructura metálica. | 0.021 | 118.68 | 2.49
mo094 |  | h |  | Ayudante de montador de estructura metálica. | 0.012 | 88.65 | 1.06
[5 empty] | Subtotal mano de obra: |  | 3.55
4 |  |  |  | Herramienta menor
|  | % |  | Herramienta menor | 2 | 102.17 | 2.04
Coste de mantenimiento decenal: L 3,13 en los primeros 10 años. |  |  |  |  | Costos directos (1+2+3+4): |  | 104.21