## Hoja 1
EAV010 | kg |  | Acero en vigas.
Acero S355J2H, en vigas formadas por piezas simples de perfiles huecos acabados en caliente de las series redondo, cuadrado o rectangular, acabado con imprimación antioxidante, con uniones soldadas en obra, a una altura de hasta 3 m. El precio incluye las soldaduras, los cortes, los despuntes, las piezas especiales, los casquillos y los elementos auxiliares de montaje.
Código |  | Unidad |  | Descripción | Rendimiento | Precio unitario | Importe
1 |  |  |  | Materiales
mt07ala005h |  | kg |  | Acero S355J2H, en perfiles huecos acabados en caliente, piezas simples, para aplicaciones estructurales, de las series redondo, cuadrado o rectangular, acabado con imprimación antioxidante. Trabajado y montado en taller, para colocar con uniones soldadas en obra. | 1 | 63.58 | 63.58
[5 empty] | Subtotal materiales: |  | 63.58
2 |  |  |  | Equipo y maquinaria
mq08sol020 |  | h |  | Equipo y elementos auxiliares para soldadura eléctrica. | 0.018 | 75.73 | 1.36
[5 empty] | Subtotal equipo y maquinaria: |  | 1.36
3 |  |  |  | Mano de obra
mo047 |  | h |  | Montador de estructura metálica. | 0.02 | 118.68 | 2.37
mo094 |  | h |  | Ayudante de montador de estructura metálica. | 0.011 | 88.65 | 0.98
[5 empty] | Subtotal mano de obra: |  | 3.35
4 |  |  |  | Herramienta menor
|  | % |  | Herramienta menor | 2 | 68.29 | 1.37
Coste de mantenimiento decenal: L 2,09 en los primeros 10 años. |  |  |  |  | Costos directos (1+2+3+4): |  | 69.66