## Hoja 1
EHR010 | m² | Losa nervada con bovedilla perdido.
Losa nervada de concreto reforzado con bovedilla perdido, horizontal, con 15% de zonas macizas, con altura libre de planta de hasta 3 m, canto total 30 = 25+5 cm, realizado con concreto f'c=210 kg/cm² (3000 psi), clase de exposición F0 S0 P0 C0, tamaño máximo del agregado 12,5 mm, consistencia blanda, mezclado en obra, y fundido con medios manuales, volumen 0,174 m³/m², y acero Grado 60 (fy=4200 kg/cm²) en zona de ábacos, nervaduras y zunchos, cuantía 19 kg/m²; nervaduras de concreto "in situ" de 10 cm de espesor, intereje 80 cm; bloque de concreto, 70x23x25 cm; capa de compresión de 5 cm de espesor, con armadura de reparto formada por malla soldada tipo 6x6 10/10 de acero Grado 70, con varillas espaciadas 15,24x15,24 cm de Ø 3,43 mm; montaje y desmontaje de sistema de encofrado continuo, con acabado para revestir, formado por: superficie encofrante de tableros de madera tratada, reforzados con varillas y perfiles, amortizables en 25 usos; estructura soporte horizontal de sopandas metálicas y accesorios de montaje, amortizables en 150 usos y estructura soporte vertical de puntales metálicos, amortizables en 150 usos. Incluso alambre de atar, separadores, líquido desencofrante, para evitar la adherencia del concreto al encofrado y agente filmógeno, para el curado de concretos y morteros. El precio incluye el corte, doblado y conformado de la armadura en taller de obra y el montaje en el lugar definitivo de su colocación en obra, pero no incluye las columnas.
Código |  | Unidad | Descripción | Rendimiento | Precio unitario | Importe
1 |  |  | Materiales
mt08eft030a |  | m² | Tablero de madera tratada, de 22 mm de espesor, reforzado con varillas y perfiles. | 0.044 | 1157.89 | 50.95
mt08eva030 |  | m² | Estructura soporte para encofrado removible, compuesta de: sopandas metálicas y accesorios de montaje. | 0.007 | 2595.72 | 18.17
mt50spa081a |  | Ud | Puntal metálico telescópico, de hasta 3 m de altura. | 0.027 | 489.95 | 13.23
mt08cim030b |  | m³ | Madera de pino. | 0.003 | 9046.85 | 27.14
mt08var060 |  | kg | Puntas de acero de 20x100 mm. | 0.04 | 222.67 | 8.91
mt08dba010d |  | l | Agente desmoldeante, a base de aceites especiales, emulsionable en agua, para encofrados metálicos, fenólicos o de madera. | 0.03 | 45.91 | 1.38
mt07cho010l |  | Ud | Bloque de concreto, 70x23x25 cm, para losa nervada. Incluso piezas especiales. | 4.244 | 46 | 195.22
mt07aco020g |  | Ud | Separador homologado para losas nervadas. | 1.2 | 1.62 | 1.94
mt07aco110g |  | kg | Acero en varillas corrugadas, Grado 60 (fy=4200 kg/cm²), de varios diámetros, según ASTM A 615. | 19.95 | 23.59 | 470.62
mt08var050 |  | kg | Alambre galvanizado para atar, de 1,30 mm de diámetro. | 0.19 | 38.17 | 7.25
mt07ame120aa |  | m² | Malla soldada tipo 6x6 10/10 de acero Grado 70, con varillas lisas espaciadas 15,24x15,24 cm de 3,43 mm de diámetro, según ASTM A 185 y ASTM A 497. | 1.1 | 21.71 | 23.88
mt08aaa010a |  | m³ | Agua. | 0.039 | 38.17 | 1.49
mt01arg000i |  | m³ | Arena cribada. | 0.101 | 345.69 | 34.91
mt01arg001ie |  | m³ | Agregado grueso homogeneizado, de tamaño máximo 12,5 mm. | 0.152 | 317.34 | 48.24
mt08cem000i |  | kg | Cemento gris en sacos. | 65.48 | 4.15 | 271.74
mt08cur020a |  | l | Agente filmógeno, para el curado de concretos y morteros. | 0.15 | 39.74 | 5.96
|  |  |  | Subtotal materiales: |  | 1181.03
2 |  |  | Equipo y maquinaria
mq06hor010 |  | h | Mezcladora de concreto eléctrica con una capacidad de amasado de 160 l. | 0.11 | 76.31 | 8.39
|  |  |  | Subtotal equipo y maquinaria: |  | 8.39
3 |  |  | Mano de obra
mo044 |  | h | Armador de encofrados. | 0.614 | 118.68 | 72.87
mo091 |  | h | Ayudante de armador de encofrados. | 0.603 | 88.65 | 53.46
mo043 |  | h | Armador de hierro. | 0.25 | 118.68 | 29.67
mo090 |  | h | Ayudante de armador de hierro. | 0.271 | 88.65 | 24.02
mo113 |  | h | Peón de albañilería. | 0.2 | 82.13 | 16.43
mo112 |  | h | Peón especializado de albañilería. | 0.21 | 83.48 | 17.53
mo045 |  | h | Armador, en trabajos de colocación del concreto. | 0.043 | 118.68 | 5.1
mo092 |  | h | Ayudante de armador, en trabajos de colocación del concreto. | 0.174 | 88.65 | 15.43
|  |  |  | Subtotal mano de obra: |  | 234.51
4 |  |  | Herramienta menor
|  | % | Herramienta menor | 2 | 1423.93 | 28.48
Coste de mantenimiento decenal: L 72,62 en los primeros 10 años. |  |  |  | Costos directos (1+2+3+4): |  | 1452.41