## Hoja 1
EHV011 | m² |  | Sistema de encofrado para viga.
Montaje y desmontaje de sistema de encofrado para formación de viga descolgada, recta, de concreto reforzado, con acabado para revestir en planta de hasta 3 m de altura libre, formado por: superficie encofrante de tableros de madera tratada, reforzados con varillas y perfiles, amortizables en 25 usos; estructura soporte horizontal de sopandas metálicas y accesorios de montaje, amortizables en 150 usos y estructura soporte vertical de puntales metálicos, amortizables en 150 usos. Incluso líquido desencofrante, para evitar la adherencia del concreto al encofrado.
Código |  | Unidad |  | Descripción | Rendimiento | Precio unitario | Importe
1 |  |  |  | Materiales
mt08eft030a |  | m² |  | Tablero de madera tratada, de 22 mm de espesor, reforzado con varillas y perfiles. | 0.046 | 1160.5 | 53.38
mt08eva030 |  | m² |  | Estructura soporte para encofrado removible, compuesta de: sopandas metálicas y accesorios de montaje. | 0.008 | 2601.55 | 20.81
mt50spa081a |  | Ud |  | Puntal metálico telescópico, de hasta 3 m de altura. | 0.027 | 491.05 | 13.26
mt08cim030b |  | m³ |  | Madera de pino. | 0.003 | 9067.18 | 27.2
mt08var060 |  | kg |  | Puntas de acero de 20x100 mm. | 0.04 | 223.17 | 8.93
mt08dba010d |  | l |  | Agente desmoldeante, a base de aceites especiales, emulsionable en agua, para encofrados metálicos, fenólicos o de madera. | 0.03 | 46.02 | 1.38
[5 empty] | Subtotal materiales: |  | 124.96
2 |  |  |  | Mano de obra
mo044 |  | h |  | Armador de encofrados. | 0.548 | 120.22 | 65.88
mo091 |  | h |  | Ayudante de armador de encofrados. | 0.548 | 89.8 | 49.21
[5 empty] | Subtotal mano de obra: |  | 115.09
3 |  |  |  | Herramienta menor
|  | % |  | Herramienta menor | 2 | 240.05 | 4.8
[5 empty] | Costos directos (1+2+3): |  | 244.85