## Hoja 1
EHX020 | Ud |  | Conector clavado.
Conector de acero galvanizado de 125 mm de altura, para su utilización sobre vigas metálicas en losas con lámina metálica de 14,5 cm de canto mínimo; fijado con clavos de acero galvanizado mediante clavadora a pólvora.
Código |  | Unidad |  | Descripción | Rendimiento | Precio unitario | Importe
1 |  |  |  | Materiales
mt07cem010f |  | Ud |  | Conector en "L", de acero galvanizado, de 125 mm de altura, para fijar a estructura de acero mediante clavado. | 1 | 123.59 | 123.59
mt07cem020 |  | Ud |  | Clavo de acero galvanizado, para aplicación con pistola. | 2 | 12.58 | 25.16
mt07cem030 |  | Ud |  | Cartucho de pólvora para fijación por disparo con clavadora. | 2 | 9.68 | 19.36
[5 empty] | Subtotal materiales: |  | 168.11
2 |  |  |  | Mano de obra
mo047 |  | h |  | Montador de estructura metálica. | 0.022 | 118.68 | 2.61
[5 empty] | Subtotal mano de obra: |  | 2.61
3 |  |  |  | Herramienta menor
|  | % |  | Herramienta menor | 2 | 170.72 | 3.41
Coste de mantenimiento decenal: L 5,22 en los primeros 10 años. |  |  |  |  | Costos directos (1+2+3): |  | 174.13