## Hoja 1
EHX021 | Ud |  | Conector soldado.
Conector de acero galvanizado de 19 mm de diámetro y 135 mm de altura, para su utilización sobre vigas metálicas en losas con lámina metálica de 15,5 cm de canto mínimo; fijado mediante soldadura.
Código |  | Unidad |  | Descripción | Rendimiento | Precio unitario | Importe
1 |  |  |  | Materiales
mt07cem040d |  | Ud |  | Conector de acero galvanizado con cabeza de disco, de 19 mm de diámetro y 135 mm de altura, para fijar a estructura de acero mediante soldadura a la lámina colaborante. | 1 | 56.21 | 56.21
[5 empty] | Subtotal materiales: |  | 56.21
2 |  |  |  | Equipo y maquinaria
mq08sol030 |  | h |  | Equipo y elementos auxiliares para soldadura de conectores. | 0.05 | 435.26 | 21.76
[5 empty] | Subtotal equipo y maquinaria: |  | 21.76
3 |  |  |  | Mano de obra
mo047 |  | h |  | Montador de estructura metálica. | 0.055 | 118.68 | 6.53
[5 empty] | Subtotal mano de obra: |  | 6.53
4 |  |  |  | Herramienta menor
|  | % |  | Herramienta menor | 2 | 84.5 | 1.69
Coste de mantenimiento decenal: L 2,59 en los primeros 10 años. |  |  |  |  | Costos directos (1+2+3+4): |  | 86.19