## Hoja 1
EPS100 | Ud | Columna prefabricada de concreto reforzado, imitación madera.
Columna prefabricada de concreto reforzado, de 30x30 cm y sección hueca, de 125 cm de altura, con 4 barras de acero de 12 mm de diámetro, acabado imitación madera, con una mano de lasur. Incluso concreto f'c=245 kg/cm² (3500 psi), clase de exposición F0 S0 P0 C0, tamaño máximo del agregado 19 mm, consistencia blanda para relleno de la columna y pieza capitel para remate superior.
Código |  | Unidad | Descripción | Rendimiento | Precio unitario | Importe
1 |  |  | Materiales
mt07pha080b |  | Ud | Columna prefabricada de concreto reforzado, de 30x30 cm y sección hueca, de 125 cm de altura, con 4 barras de acero de 12 mm de diámetro, acabado imitación madera, con una mano de lasur. | 1 | 10344.3 | 10344.3
mt07pha082b |  | Ud | Pieza capitel de 33x33x3 cm, acabado imitación madera, con una mano de lasur, para remate superior de columna prefabricada de concreto reforzado, de 30x30 cm y sección hueca. | 1 | 2761.83 | 2761.83
mt10haf110ahc |  | m³ | Concreto f'c=245 kg/cm² (3500 psi), clase de exposición F0 S0 P0 C0, tamaño máximo del agregado 19 mm, consistencia blanda, premezclado, según ACI 318. | 0.061 | 2930.27 | 178.75
|  |  |  | Subtotal materiales: |  | 13284.9
2 |  |  | Equipo y maquinaria
mq07gte010a |  | h | Grúa autopropulsada de brazo telescópico con una capacidad de elevación de 12 t y 20 m de altura máxima de trabajo. | 0.206 | 1217.16 | 250.73
|  |  |  | Subtotal equipo y maquinaria: |  | 250.73
3 |  |  | Mano de obra
mo046 |  | h | Montador de estructura prefabricada de concreto. | 0.281 | 125.49 | 35.26
mo093 |  | h | Ayudante de montador de estructura prefabricada de concreto. | 0.507 | 93.75 | 47.53
|  |  |  | Subtotal mano de obra: |  | 82.79
4 |  |  | Herramienta menor
|  | % | Herramienta menor | 2 | 13618.4 | 272.37
Coste de mantenimiento decenal: L 722,32 en los primeros 10 años. |  |  |  | Costos directos (1+2+3+4): |  | 13890.8