## Hoja 1
FBY021 | Ud | Trampilla para muro interior de láminas de yeso. Sistema "KNAUF".
Trampilla de registro gama Básica, Basic 12,5, sistema E102.a "KNAUF", de 200x200 mm, formada por marco de aluminio y puerta de lámina de yeso (1 impregnada (H1), de 12,5 mm de espesor), para muro interior de láminas de yeso. Incluso accesorios de montaje.
Código |  |  | Unidad | Descripción | Rendimiento | Precio unitario | Importe
1 |  |  |  | Materiales
mt12ppk060acdfba |  |  | Ud | Trampilla de registro gama Básica, Basic 12,5, sistema E102.a "KNAUF", de 200x200 mm, formada por marco de aluminio y puerta de lámina de yeso (1 impregnada (H1), de 12,5 mm de espesor). | 1 | 625.57 | 625.57
[5 empty] | Subtotal materiales: |  | 625.57
2 |  |  |  | Mano de obra
mo053 |  |  | h | Montador de prefabricados interiores. | 0.11 | 123.93 | 13.63
mo100 |  |  | h | Ayudante de montador de prefabricados interiores. | 0.11 | 90.13 | 9.91
[5 empty] | Subtotal mano de obra: |  | 23.54
3 |  |  |  | Herramienta menor
|  |  | % | Herramienta menor | 2 | 649.11 | 12.98
Coste de mantenimiento decenal: L 112,56 en los primeros 10 años. |  |  |  |  | Costos directos (1+2+3): |  | 662.09