## Hoja 1
FCH080 | Ud | Dintel prefabricado, de concreto pretensado, imitación madera.
Dintel prefabricado de concreto pretensado, de 25x18x150 cm, con barras de acero para pretensar, de 5 mm de diámetro, con un momento flector máximo de 70 kN·m, acabado imitación madera, con una mano de lasur, apoyado sobre una capa de mortero de cemento, confeccionado en obra, dosificación 1:5
Código |  | Unidad | Descripción | Rendimiento | Precio unitario | Importe
1 |  |  | Materiales
mt20dhp040Bc |  | Ud | Dintel prefabricado de concreto pretensado, de 25x18x150 cm, con barras de acero para pretensar, de 5 mm de diámetro, con un momento flector máximo de 70 kN·m, acabado imitación madera, con una mano de lasur. | 1 | 5605.34 | 5605.34
mt08aaa010a |  | m³ | Agua. | 0.006 | 38.17 | 0.23
mt01arg005a |  | t | Arena de cantera, para mortero mezclado en obra. | 0.002 | 514.67 | 1.03
mt08cem000i |  | kg | Cemento gris en sacos. | 0.3 | 4.15 | 1.25
|  |  |  | Subtotal materiales: |  | 5607.85
2 |  |  | Equipo y maquinaria
mq06hor010 |  | h | Mezcladora de concreto eléctrica con una capacidad de amasado de 160 l. | 0.005 | 76.31 | 0.38
|  |  |  | Subtotal equipo y maquinaria: |  | 0.38
3 |  |  | Mano de obra
mo020 |  | h | Albañil. | 0.219 | 114.04 | 24.97
mo113 |  | h | Peón de albañilería. | 0.263 | 82.13 | 21.6
|  |  |  | Subtotal mano de obra: |  | 46.57
4 |  |  | Herramienta menor
|  | % | Herramienta menor | 2 | 5654.8 | 113.1
|  |  |  | Costos directos (1+2+3+4): |  | 5767.9