## Hoja 1
FIM011 | m | Encuentro de muro interior interior con paneles de sectorización con paramento.
Encuentro de muro interior interior con paneles de sectorización con paramento formado por: tira de lana mineral de 100 mm de anchura realizada a partir de panel rígido de lana mineral, de 30 mm de espesor, perfil angular de lámina de acero galvanizado, de 80x25 mm y 1,5 mm de espesor y pieza de remate de lámina plegada de acero prelacado, espesor 1 mm, desarrollo 300 mm y 2 pliegues. Incluso tornillería para la fijación de los perfiles metálicos.
Código |  | Unidad | Descripción | Rendimiento | Precio unitario | Importe
1 |  |  | Materiales
mt16lra010a |  | m² | Panel rígido de lana mineral, no revestido, de 30 mm de espesor, resistencia térmica 0,85 m²K/W, conductividad térmica 0,035 W/(mK), Euroclase A1 de reacción al fuego, capacidad de absorción de agua a corto plazo <=1 kg/m² y factor de resistencia a la difusión del vapor de agua 1. | 0.2 | 412.13 | 82.43
mt12psg400d |  | m | Perfil angular de lámina de acero galvanizado, de 80x25 mm y 1,5 mm de espesor. | 1 | 76.61 | 76.61
mt20rca010li |  | m | Pieza de remate de lámina plegada de acero prelacado, espesor 1 mm, desarrollo 300 mm y 2 pliegues. | 1 | 166.65 | 166.65
mt13pst100a |  | Ud | Tornillo autorroscante de cabeza avellanada, de acero galvanizado, de 6 mm de diámetro y 40 mm de longitud. | 10 | 5.43 | 54.3
mt07emr100aa |  | Ud | Tornillo estructural de acero cincado, con arandela, de 7,5 mm de diámetro y 60 mm de longitud, de cabeza hexagonal, para atornillar directamente sobre el taladro realizado en el concreto. | 15 | 30.58 | 458.7
mt12psg081j |  | Ud | Tornillo autoperforante rosca-metal 3,5x11 mm. | 5 | 0.34 | 1.7
|  |  |  | Subtotal materiales: |  | 840.39
2 |  |  | Mano de obra
mo053 |  | h | Montador de prefabricados interiores. | 0.219 | 117.18 | 25.66
mo100 |  | h | Ayudante de montador de prefabricados interiores. | 0.219 | 85.25 | 18.67
|  |  |  | Subtotal mano de obra: |  | 44.33
3 |  |  | Herramienta menor
|  | % | Herramienta menor | 2 | 884.72 | 17.69
Coste de mantenimiento decenal: L 55,05 en los primeros 10 años. |  |  |  | Costos directos (1+2+3): |  | 902.41