## Hoja 1
FMR010 | m | Remate superior del encuentro entre losa y muro cortina.
Remate superior del encuentro entre losa y muro cortina, formado por moldura de lámina plegada de acero galvanizado de 2,0 mm de espesor y 500 mm de desarrollo, con cierre de estanqueidad de lámina de caucho sintético EPDM de 2 mm de espesor.
Código |  | Unidad | Descripción | Rendimiento | Precio unitario | Importe
1 |  |  | Materiales
mt15dra025 |  | kg | Adhesivo de neopreno, para la unión de las membranas de EPDM al soporte. | 1.1 | 451.8 | 496.98
mt15dra020c |  | m² | Lámina de caucho EPDM, tipo II, espesor 2 mm, masa nominal 2,28 kg/m². | 0.5 | 1016.34 | 508.17
mt25mco100h |  | m | Lámina plegada de acero galvanizado, de 2 mm de espesor y 500 mm de desarrollo. | 1.05 | 165.75 | 174.04
|  |  |  | Subtotal materiales: |  | 1179.19
2 |  |  | Mano de obra
mo049 |  | h | Montador de muro cortina. | 0.658 | 118.7 | 78.1
mo096 |  | h | Ayudante de montador de muro cortina. | 0.658 | 86.35 | 56.82
|  |  |  | Subtotal mano de obra: |  | 134.92
3 |  |  | Herramienta menor
|  | % | Herramienta menor | 2 | 1314.11 | 26.28
Coste de mantenimiento decenal: L 26,81 en los primeros 10 años. |  |  |  | Costos directos (1+2+3): |  | 1340.39