## Hoja 1
FOM010 | m² |  | Mampara modular.
Mampara modular con 2 vidrios laminares de seguridad transparentes de 3+3 mm cada uno, con marco.
Código |  | Unidad |  | Descripción | Rendimiento | Precio unitario | Importe
1 |  |  |  | Materiales
mt26mmd010g |  | m² |  | Mampara modular con 2 vidrios laminares de seguridad transparentes de 3+3 mm cada uno, con marco, perfiles verticales internos de aluminio, ocultos entre módulos, perfiles vistos superiores de 35x45 mm e inferiores de 60x45 mm, de aluminio anodizado o lacado estándar. | 1 | 5862.06 | 5862.06
[5 empty] | Subtotal materiales: |  | 5862.06
2 |  |  |  | Mano de obra
mo011 |  | h |  | Montador. | 1.096 | 117.18 | 128.43
mo080 |  | h |  | Ayudante de montador. | 1.096 | 85.25 | 93.43
[5 empty] | Subtotal mano de obra: |  | 221.86
3 |  |  |  | Herramienta menor
|  | % |  | Herramienta menor | 2 | 6083.92 | 121.68
Coste de mantenimiento decenal: L 310,28 en los primeros 10 años. |  |  |  |  | Costos directos (1+2+3): |  | 6205.6