## Hoja 1
GVA020 | m³ | Transporte de residuos vegetales con camión.
Transporte con camión de residuos vegetales producidos durante los trabajos de limpieza de solares, poda y tala de árboles, a vertedero específico, situado a 10 km de distancia. El precio incluye el tiempo de espera en obra durante las operaciones de carga, el viaje de ida, la descarga y el viaje de vuelta, pero no incluye la carga en obra.
Código |  |  | Unidad | Descripción | Rendimiento | Precio unitario | Importe
1 |  |  |  | Equipo y maquinaria
mq04cap020oa |  |  | h | Camión de transporte de 15 t con una capacidad de 12 m³ y 2 ejes. | 0.071 | 2466.31 | 175.11
[5 empty] | Subtotal equipo y maquinaria: |  | 175.11
2 |  |  |  | Herramienta menor
|  |  | % | Herramienta menor | 2 | 175.11 | 3.5
[5 empty] | Costos directos (1+2): |  | 178.61