## Hoja 1
HAH002 | Ud |  | Anclaje mecánico con taco de expansión y tornillo, en concreto.
Anclaje mecánico con taco de expansión de poliamida y tornillo de acero cincado, de cabeza hexagonal con arandela, de 10 mm de diámetro y 135 mm de longitud, para fijación de elemento no estructural a soporte de concreto endurecido.
Código |  | Unidad |  | Descripción | Rendimiento | Precio unitario | Importe
1 |  |  |  | Materiales
mt26wur310p |  | Ud |  | Anclaje mecánico con taco de expansión de poliamida y tornillo de acero cincado, de cabeza hexagonal con arandela, de 10 mm de diámetro y 135 mm de longitud. | 1 | 109.13 | 109.13
[5 empty] | Subtotal materiales: |  | 109.13
2 |  |  |  | Mano de obra
mo113 |  | h |  | Peón de albañilería. | 0.037 | 82.13 | 3.04
[5 empty] | Subtotal mano de obra: |  | 3.04
3 |  |  |  | Herramienta menor
|  | % |  | Herramienta menor | 2 | 112.17 | 2.24
Coste de mantenimiento decenal: L 8,01 en los primeros 10 años. |  |  |  |  | Costos directos (1+2+3): |  | 114.41