## Hoja 1
HAH016 | Ud |  | Anclaje mecánico de expansión, hembra, en losa de placas alveolares de concreto.
Anclaje mecánico de expansión, hembra, de acero galvanizado, M8x44, insertado en perforación de 12 mm de diámetro y 50 mm de profundidad, realizada mediante taladro con martillo percutor y broca, en losa de placas alveolares de concreto. El precio no incluye el elemento de fijación.
Código |  | Unidad |  | Descripción | Rendimiento | Precio unitario | Importe
1 |  |  |  | Materiales
mt26ind160bb |  | Ud |  | Anclaje mecánico de expansión, hembra, de acero galvanizado, M8x44, de 12 mm de diámetro y 44 mm de longitud, compuesto por casquillo de expansión con cono interior, para fijación sobre losas de placas alveolares de concreto. | 1 | 30.79 | 30.79
[5 empty] | Subtotal materiales: |  | 30.79
2 |  |  |  | Mano de obra
mo020 |  | h |  | Albañil. | 0.064 | 114.04 | 7.3
mo112 |  | h |  | Peón especializado de albañilería. | 0.064 | 83.48 | 5.34
[5 empty] | Subtotal mano de obra: |  | 12.64
3 |  |  |  | Herramienta menor
|  | % |  | Herramienta menor | 2 | 43.43 | 0.87
Coste de mantenimiento decenal: L 3,10 en los primeros 10 años. |  |  |  |  | Costos directos (1+2+3): |  | 44.3