## Hoja 1
HDS050 | m |  | Perfil para junta de partición, de acero inoxidable.
Perfil en L para juntas de partición, de acero inoxidable AISI 304, de 30 mm de anchura, 30 mm de altura y 1 mm de espesor.
Código |  | Unidad |  | Descripción | Rendimiento | Precio unitario | Importe
1 |  |  |  | Materiales
mt18jpc091km |  | m |  | Perfil en L para juntas de partición, de acero inoxidable AISI 304, de 30 mm de anchura, 30 mm de altura y 1 mm de espesor. | 1.05 | 269.74 | 283.23
[5 empty] | Subtotal materiales: |  | 283.23
2 |  |  |  | Mano de obra
mo023 |  | h |  | Colocador de pisos. | 0.055 | 114.04 | 6.27
[5 empty] | Subtotal mano de obra: |  | 6.27
3 |  |  |  | Herramienta menor
|  | % |  | Herramienta menor | 2 | 289.5 | 5.79
Coste de mantenimiento decenal: L 23,62 en los primeros 10 años. |  |  |  |  | Costos directos (1+2+3): |  | 295.29