## Hoja 1
HEA020 | Ud |  | Recibido de bañera.
Recibido de bañera de longitud superior a 1 m y formación de faldón con ladrillo cerámico hueco sencillo, recibido con mortero de cemento, confeccionado en obra, dosificación 1:6.
Código |  | Unidad |  | Descripción | Rendimiento | Precio unitario | Importe
1 |  |  |  | Materiales
mt04lvc010a |  | Ud |  | Ladrillo cerámico hueco sencillo, para revestir, 24x11,5x4 cm, densidad 780 kg/m³. | 30 | 6.21 | 186.3
mt08aaa010a |  | m³ |  | Agua. | 0.008 | 38.26 | 0.31
mt01arg005a |  | t |  | Arena de cantera, para mortero mezclado en obra. | 0.026 | 515.57 | 13.4
mt08cem000i |  | kg |  | Cemento gris en sacos. | 3.975 | 4.16 | 16.54
mt01ara010a |  | m³ |  | Arena con granulometría de 0 a 5 mm de diámetro, limpia. | 0.2 | 409.59 | 81.92
[5 empty] | Subtotal materiales: |  | 298.47
2 |  |  |  | Equipo y maquinaria
mq06hor010 |  | h |  | Mezcladora de concreto eléctrica con una capacidad de amasado de 160 l. | 0.011 | 76.52 | 0.84
[5 empty] | Subtotal equipo y maquinaria: |  | 0.84
3 |  |  |  | Mano de obra
mo020 |  | h |  | Albañil. | 2.192 | 115.52 | 253.22
mo113 |  | h |  | Peón de albañilería. | 2.243 | 83.2 | 186.62
[5 empty] | Subtotal mano de obra: |  | 439.84
4 |  |  |  | Herramienta menor
|  | % |  | Herramienta menor | 2 | 739.15 | 14.78
[5 empty] | Costos directos (1+2+3+4): |  | 753.93