## Hoja 1
HPH010 | Ud | Perforación en concreto para el paso de instalaciones.
Perforación por vía húmeda en losa de concreto macizo, de 152 mm de diámetro, hasta una profundidad máxima de 35 cm, realizada con perforadora con corona diamantada, para el paso de instalaciones.
Código |  |  | Unidad | Descripción | Rendimiento | Precio unitario | Importe
1 |  |  |  | Materiales
mt08aaa010a |  |  | m³ | Agua. | 0.02 | 38.17 | 0.76
[5 empty] | Subtotal materiales: |  | 0.76
2 |  |  |  | Equipo y maquinaria
mq05per010 |  |  | h | Perforadora con corona diamantada y soporte, por vía húmeda. | 0.31 | 619.32 | 191.99
[5 empty] | Subtotal equipo y maquinaria: |  | 191.99
3 |  |  |  | Mano de obra
mo113 |  |  | h | Peón de albañilería. | 0.34 | 82.13 | 27.92
[5 empty] | Subtotal mano de obra: |  | 27.92
4 |  |  |  | Herramienta menor
|  |  | % | Herramienta menor | 2 | 220.67 | 4.41
[5 empty] | Costos directos (1+2+3+4): |  | 225.08