## Hoja 1
HPH010 | Ud | Perforación en concreto para el paso de instalaciones.
Perforación por vía seca en losa de concreto con capa de compresión y bovedilla, de 225 mm de diámetro, hasta una profundidad máxima de 35 cm, realizada con perforadora con corona diamantada, para el paso de instalaciones.
Código |  |  | Unidad | Descripción | Rendimiento | Precio unitario | Importe
1 |  |  |  | Equipo y maquinaria
mq05per020 |  |  | h | Perforadora con corona diamantada y soporte, por vía seca. | 0.3 | 621.26 | 186.38
[5 empty] | Subtotal equipo y maquinaria: |  | 186.38
2 |  |  |  | Mano de obra
mo113 |  |  | h | Peón de albañilería. | 0.329 | 82.13 | 27.02
[5 empty] | Subtotal mano de obra: |  | 27.02
3 |  |  |  | Herramienta menor
|  |  | % | Herramienta menor | 2 | 213.4 | 4.27
[5 empty] | Costos directos (1+2+3): |  | 217.67