## Hoja 1
HRA020 | m | Revestimiento de frente de losa, de acero galvanizado.
Revestimiento de frente de losa de lámina plegada de acero galvanizado, de 1 mm de espesor, 600 mm de desarrollo y 2 pliegues; colocación con adhesivo bituminoso de aplicación en frío; y sellado de las juntas entre piezas y, en su caso, de las uniones con los muros con sellador adhesivo monocomponente.
Código |  |  | Unidad | Descripción | Rendimiento | Precio unitario | Importe
1 |  |  |  | Materiales
mt20wwr010 |  |  | kg | Adhesivo bituminoso de aplicación en frío, para láminas metálicas. | 1.94 | 185.57 | 360.01
mt20ffm020h |  |  | m | Frente de losa de lámina plegada de acero galvanizado, de 1 mm de espesor, 600 mm de desarrollo y 2 pliegues. | 1.05 | 153.04 | 160.69
mt22www010b |  |  | Ud | Cartucho de 290 ml de sellador adhesivo monocomponente, neutro, superelástico, a base de polímero MS, color gris, con resistencia a la intemperie y a los rayos UV y elongación hasta rotura 750%. | 0.2 | 147.06 | 29.41
[5 empty] | Subtotal materiales: |  | 550.11
2 |  |  |  | Mano de obra
mo018 |  |  | h | Fierrero. | 0.164 | 115.53 | 18.95
mo059 |  |  | h | Ayudante de fierrero. | 0.082 | 85.41 | 7
[5 empty] | Subtotal mano de obra: |  | 25.95
3 |  |  |  | Herramienta menor
|  |  | % | Herramienta menor | 2 | 576.06 | 11.52
Coste de mantenimiento decenal: L 29,38 en los primeros 10 años. |  |  |  |  | Costos directos (1+2+3): |  | 587.58