## Hoja 1
HRC010 | m |  | Marco de hueco de fachada, de ladrillo cerámico hueco.
Marco de hueco de fachada con mampostería de ladrillo cerámico hueco de 11,5 cm de ancho y 7 cm de espesor, para revestir, trabado al cerramiento existente y recibido con mortero de cemento, confeccionado en obra, con aditivo hidrófugo, dosificación 1:6. El precio no incluye el revestimiento.
Código |  | Unidad |  | Descripción | Rendimiento | Precio unitario | Importe
1 |  |  |  | Materiales
mt08aaa010a |  | m³ |  | Agua. | 0.006 | 38.17 | 0.23
mt01arg005a |  | t |  | Arena de cantera, para mortero mezclado en obra. | 0.002 | 514.67 | 1.03
mt08cem000i |  | kg |  | Cemento gris en sacos. | 0.371 | 4.15 | 1.54
mt08adt010 |  | kg |  | Aditivo hidrófugo para impermeabilización de morteros u concretos. | 0.007 | 30.54 | 0.21
mt04lvc010b |  | Ud |  | Ladrillo cerámico hueco doble, para revestir, 24x11,5x7 cm, densidad 780 kg/m³. | 6 | 7.44 | 44.64
[5 empty] | Subtotal materiales: |  | 47.65
2 |  |  |  | Equipo y maquinaria
mq06hor010 |  | h |  | Mezcladora de concreto eléctrica con una capacidad de amasado de 160 l. | 0.005 | 76.31 | 0.38
[5 empty] | Subtotal equipo y maquinaria: |  | 0.38
3 |  |  |  | Mano de obra
mo020 |  | h |  | Albañil. | 0.57 | 114.04 | 65
mo113 |  | h |  | Peón de albañilería. | 0.583 | 82.13 | 47.88
[5 empty] | Subtotal mano de obra: |  | 112.88
4 |  |  |  | Herramienta menor
|  | % |  | Herramienta menor | 2 | 160.91 | 3.22
Coste de mantenimiento decenal: L 11,49 en los primeros 10 años. |  |  |  |  | Costos directos (1+2+3+4): |  | 164.13