## Hoja 1
HRF050 | m |  | Marco de hueco de fachada, prefabricado de concreto.
Marco de hueco de fachada, prefabricado de concreto, de color gris, en piezas de 80x30 mm, con anclaje metálico de acero inoxidable en su cara inferior; recibido con mortero de cemento, confeccionado en obra, con aditivo hidrófugo, dosificación 1:4; y rejuntado entre piezas y de las uniones con los muros con mortero de juntas especial para prefabricados de concreto.
Código |  | Unidad |  | Descripción | Rendimiento | Precio unitario | Importe
1 |  |  |  | Materiales
mt08aaa010a |  | m³ |  | Agua. | 0.006 | 38.17 | 0.23
mt01arg005a |  | t |  | Arena de cantera, para mortero mezclado en obra. | 0.012 | 514.67 | 6.18
mt08cem000i |  | kg |  | Cemento gris en sacos. | 3.04 | 4.15 | 12.62
mt08adt010 |  | kg |  | Aditivo hidrófugo para impermeabilización de morteros u concretos. | 0.061 | 30.54 | 1.86
mt20rhp010b |  | m |  | Marco de hueco de fachada, prefabricado de concreto, de color gris, en piezas de 80x30 mm, con anclaje metálico de acero inoxidable en su cara inferior. | 1.1 | 265.85 | 292.44
mt09mcr235 |  | kg |  | Mortero de juntas para prefabricados de concreto y piedra artificial, compuesto de cemento, agregados, pigmentos y aditivos especiales. | 0.162 | 60.96 | 9.88
[5 empty] | Subtotal materiales: |  | 323.21
2 |  |  |  | Equipo y maquinaria
mq06hor010 |  | h |  | Mezcladora de concreto eléctrica con una capacidad de amasado de 160 l. | 0.006 | 76.31 | 0.46
[5 empty] | Subtotal equipo y maquinaria: |  | 0.46
3 |  |  |  | Mano de obra
mo020 |  | h |  | Albañil. | 0.329 | 114.04 | 37.52
mo113 |  | h |  | Peón de albañilería. | 0.399 | 82.13 | 32.77
[5 empty] | Subtotal mano de obra: |  | 70.29
4 |  |  |  | Herramienta menor
|  | % |  | Herramienta menor | 2 | 393.96 | 7.88
Coste de mantenimiento decenal: L 28,13 en los primeros 10 años. |  |  |  |  | Costos directos (1+2+3+4): |  | 401.84