## Hoja 1
HRF050 | m |  | Marco de hueco de fachada, prefabricado de concreto.
Marco de hueco de fachada, prefabricado de concreto, de color blanco, en piezas de 160x40 mm, con cartela y anclaje metálico de acero inoxidable en su cara inferior; recibido con mortero de cemento, confeccionado en obra, con aditivo hidrófugo, dosificación 1:4; y rejuntado entre piezas y de las uniones con los muros con mortero de juntas especial para prefabricados de concreto.
Código |  | Unidad |  | Descripción | Rendimiento | Precio unitario | Importe
1 |  |  |  | Materiales
mt08aaa010a |  | m³ |  | Agua. | 0.006 | 38.17 | 0.23
mt01arg005a |  | t |  | Arena de cantera, para mortero mezclado en obra. | 0.03 | 514.67 | 15.44
mt08cem000i |  | kg |  | Cemento gris en sacos. | 7.6 | 4.15 | 31.54
mt08adt010 |  | kg |  | Aditivo hidrófugo para impermeabilización de morteros u concretos. | 0.152 | 30.54 | 4.64
mt20rhp010k |  | m |  | Marco de hueco de fachada, prefabricado de concreto, de color blanco, en piezas de 160x40 mm, con cartela y anclaje metálico de acero inoxidable en su cara inferior. | 1.1 | 741.02 | 815.12
mt09mcr235 |  | kg |  | Mortero de juntas para prefabricados de concreto y piedra artificial, compuesto de cemento, agregados, pigmentos y aditivos especiales. | 0.279 | 60.96 | 17.01
[5 empty] | Subtotal materiales: |  | 883.98
2 |  |  |  | Equipo y maquinaria
mq06hor010 |  | h |  | Mezcladora de concreto eléctrica con una capacidad de amasado de 160 l. | 0.014 | 76.31 | 1.07
[5 empty] | Subtotal equipo y maquinaria: |  | 1.07
3 |  |  |  | Mano de obra
mo020 |  | h |  | Albañil. | 0.493 | 114.04 | 56.22
mo113 |  | h |  | Peón de albañilería. | 0.668 | 82.13 | 54.86
[5 empty] | Subtotal mano de obra: |  | 111.08
4 |  |  |  | Herramienta menor
|  | % |  | Herramienta menor | 2 | 996.13 | 19.92
Coste de mantenimiento decenal: L 71,12 en los primeros 10 años. |  |  |  |  | Costos directos (1+2+3+4): |  | 1016.05