## Hoja 1
HRF090 | m |  | Cornisa de fachada, prefabricada de concreto.
Cornisa de fachada, prefabricada de concreto, color gris, en piezas de 200x200x300 mm; recibida con mortero de cemento, confeccionado en obra, con aditivo hidrófugo, dosificación 1:4; y rejuntado entre piezas y, en su caso, de las uniones con los muros con mortero de juntas especial para prefabricados de concreto.
Código |  | Unidad |  | Descripción | Rendimiento | Precio unitario | Importe
1 |  |  |  | Materiales
mt08aaa010a |  | m³ |  | Agua. | 0.006 | 38.17 | 0.23
mt01arg005a |  | t |  | Arena de cantera, para mortero mezclado en obra. | 0.027 | 514.67 | 13.9
mt08cem000i |  | kg |  | Cemento gris en sacos. | 6.84 | 4.15 | 28.39
mt08adt010 |  | kg |  | Aditivo hidrófugo para impermeabilización de morteros u concretos. | 0.137 | 30.54 | 4.18
mt20mhp020a |  | m |  | Cornisa de fachada, prefabricada de concreto, color gris, en piezas de 200x200x300 mm. | 1.05 | 821.65 | 862.73
mt09mcr235 |  | kg |  | Mortero de juntas para prefabricados de concreto y piedra artificial, compuesto de cemento, agregados, pigmentos y aditivos especiales. | 0.282 | 60.96 | 17.19
[5 empty] | Subtotal materiales: |  | 926.62
2 |  |  |  | Equipo y maquinaria
mq06hor010 |  | h |  | Mezcladora de concreto eléctrica con una capacidad de amasado de 160 l. | 0.013 | 76.31 | 0.99
[5 empty] | Subtotal equipo y maquinaria: |  | 0.99
3 |  |  |  | Mano de obra
mo020 |  | h |  | Albañil. | 0.219 | 114.04 | 24.97
mo113 |  | h |  | Peón de albañilería. | 0.377 | 82.13 | 30.96
[5 empty] | Subtotal mano de obra: |  | 55.93
4 |  |  |  | Herramienta menor
|  | % |  | Herramienta menor | 2 | 983.54 | 19.67
Coste de mantenimiento decenal: L 100,32 en los primeros 10 años. |  |  |  |  | Costos directos (1+2+3+4): |  | 1003.21