## Hoja 1
HRL010 | m | Cortagotas de aluminio.
Cortagotas metálico, de lámina plegada de aluminio lacado en color, con un ángulo de inclinación de 10°, con 60 micras de espesor mínimo de película seca, espesor 1,5 mm, desarrollo 300 mm y 5 pliegues, con goterón, para cubrición de muros; colocación con adhesivo bituminoso de aplicación en frío, sobre tablero estructural contrachapado atornillado a rastreles de madera; y sellado de las juntas entre piezas y, en su caso, de las uniones con los muros con sellador adhesivo monocomponente.
Código |  |  | Unidad | Descripción | Rendimiento | Precio unitario | Importe
1 |  |  |  | Materiales
mt20wwr010 |  |  | kg | Adhesivo bituminoso de aplicación en frío, para láminas metálicas. | 0.15 | 185.57 | 27.84
mt07mee203gf |  |  | m | Rastrel de 40x40 mm de sección, de madera de pino pinaster (Pinus pinaster), tratada en autoclave, con clase de uso 4, acabado cepillado, con humedad inferior al 20%. | 1 | 43.94 | 43.94
mt07mee203ge |  |  | m | Rastrel de 40x10 mm de sección, de madera de pino pinaster (Pinus pinaster), tratada en autoclave, con clase de uso 4, acabado cepillado, con humedad inferior al 20%. | 1 | 27.91 | 27.91
mt07tdm060a |  |  | m² | Tablero estructural contrachapado de madera de pino insigne (Pinus radiata), para uso exterior, de 15 mm de espesor, con bordes canteados, Euroclase D-s2, d0 de reacción al fuego, emisión de formaldehído menor o igual a 0,124 mg/m³ de aire. | 0.15 | 363.63 | 54.54
mt13blw131 |  |  | Ud | Tornillo para sujeción de elementos de madera. | 6 | 3.36 | 20.16
mt20ame010y |  |  | m | Cortagotas metálico, de lámina plegada de aluminio lacado en color, con un ángulo de inclinación de 10°, con 60 micras de espesor mínimo de película seca, espesor 1,5 mm, desarrollo 300 mm y 5 pliegues, con goterón, para cubrición de muros. | 1 | 493.14 | 493.14
mt22www010d |  |  | Ud | Cartucho de 290 ml de sellador adhesivo monocomponente, neutro, superelástico, a base de polímero MS, color transparente, con resistencia a la intemperie y a los rayos UV y elongación hasta rotura 750%. | 0.2 | 147.06 | 29.41
[5 empty] | Subtotal materiales: |  | 696.94
2 |  |  |  | Mano de obra
mo018 |  |  | h | Fierrero. | 0.153 | 115.53 | 17.68
mo059 |  |  | h | Ayudante de fierrero. | 0.077 | 85.41 | 6.58
[5 empty] | Subtotal mano de obra: |  | 24.26
3 |  |  |  | Herramienta menor
|  |  | % | Herramienta menor | 2 | 721.2 | 14.42
Coste de mantenimiento decenal: L 51,49 en los primeros 10 años. |  |  |  |  | Costos directos (1+2+3): |  | 735.62