## Hoja 1
HRP060 | Ud |  | Gárgola de concreto polímero.
Gárgola de concreto polímero de superficie pulida, de color gris, de 100x220x58 mm y base rectangular, con goterón; colocación con adhesivo cementoso flexible y de gran adherencia, C2 S2; y sellado e impermeabilización de la junta perimetral con masilla de poliuretano, previa aplicación de la imprimación.
Código |  | Unidad |  | Descripción | Rendimiento | Precio unitario | Importe
1 |  |  |  | Materiales
mt20wwa040 |  | kg |  | Adhesivo cementoso flexible y de gran adherencia, C2 S2. | 0.3 | 15.3 | 4.59
mt20ghp010a |  | Ud |  | Gárgola de concreto polímero de superficie pulida, de color gris, de 100x220x58 mm y base rectangular, con goterón. | 1 | 219.03 | 219.03
mt20wwa035 |  | Ud |  | Cartucho de 250 cm³ de imprimación para masillas. | 0.016 | 163.66 | 2.62
mt20wwa030 |  | Ud |  | Cartucho de 310 cm³ de masilla de poliuretano impermeable. | 0.032 | 223.92 | 7.17
[5 empty] | Subtotal materiales: |  | 233.41
2 |  |  |  | Mano de obra
mo020 |  | h |  | Albañil. | 0.11 | 115.52 | 12.71
mo113 |  | h |  | Peón de albañilería. | 0.11 | 83.2 | 9.15
[5 empty] | Subtotal mano de obra: |  | 21.86
3 |  |  |  | Herramienta menor
|  | % |  | Herramienta menor | 2 | 255.27 | 5.11
Coste de mantenimiento decenal: L 36,45 en los primeros 10 años. |  |  |  |  | Costos directos (1+2+3): |  | 260.38