## Hoja 1
IAA108 | Ud |  | Adaptador.
Adaptador con conector hembra, tipo "F" en un extremo y conector macho, de 5/8" de diámetro en el otro extremo, con junta tórica.
Código |  | Unidad |  | Descripción | Rendimiento | Precio unitario | Importe
1 |  |  |  | Materiales
mt40irt050c |  | Ud |  | Adaptador con conector hembra, tipo "F" en un extremo y conector macho, de 5/8" de diámetro en el otro extremo, con junta tórica. | 1 | 385.25 | 385.25
[5 empty] | Subtotal materiales: |  | 385.25
2 |  |  |  | Mano de obra
mo001 |  | h |  | Instalador de telecomunicaciones. | 0.055 | 118.7 | 6.53
mo056 |  | h |  | Ayudante de instalador de telecomunicaciones. | 0.055 | 86.19 | 4.74
[5 empty] | Subtotal mano de obra: |  | 11.27
3 |  |  |  | Herramienta menor
|  | % |  | Herramienta menor | 2 | 396.52 | 7.93
Coste de mantenimiento decenal: L 60,67 en los primeros 10 años. |  |  |  |  | Costos directos (1+2+3): |  | 404.45