## Hoja 1
IAF070 | m |  | Cable de pares de cobre.
Cable urbano apantallado, para exteriores, con cubierta EAP, de 50+1 pares (51x2x0,51 mm). Incluso accesorios y elementos de sujeción.
Código |  | Unidad |  | Descripción | Rendimiento | Precio unitario | Importe
1 |  |  |  | Materiales
mt40mto041d |  | m |  | Cable urbano apantallado, para exteriores, con cubierta EAP, de 50+1 pares (51x2x0,51 mm). | 1 | 166.49 | 166.49
[5 empty] | Subtotal materiales: |  | 166.49
2 |  |  |  | Mano de obra
mo001 |  | h |  | Instalador de telecomunicaciones. | 0.077 | 117.18 | 9.02
mo056 |  | h |  | Ayudante de instalador de telecomunicaciones. | 0.077 | 85.08 | 6.55
[5 empty] | Subtotal mano de obra: |  | 15.57
3 |  |  |  | Herramienta menor
|  | % |  | Herramienta menor | 2 | 182.06 | 3.64
Coste de mantenimiento decenal: L 14,86 en los primeros 10 años. |  |  |  |  | Costos directos (1+2+3): |  | 185.7